## 表1-6 分部分项工程量清单与计价表
分部分项工程量清单与计价表
工程名称：河北省景县农村综合性改革试点试验项目施工 3标段-数字化果蔬种植产业园
序号 | 项目名称 | 项目特征 | 计量 单位 | 工程 数量 | 金额（元）
[5 empty] | 综合单价 | 合价
连栋薄膜温室1、2
建筑工程
1 | 预埋铁件 | 1.钢材种类:普通碳素钢 2.规格:Q235B级钢 | t | 1.747
2 | 钢屋架 | 1.屋面拱架 2.钢材品种、规格:采用Q235钢材，热镀锌钢材 3.连接件、卡箍、角接片、螺栓等附件考虑在综合单价中，不另行计算。 | t | 14.585
3 | 空腹钢柱 | 1.柱类型:空腹钢柱 2.钢材品种、规格:采用Q235钢材，热镀锌钢材 3.连接件、卡箍、角接片、螺栓等附件考虑在综合单价中，不另行计算。 | t | 17.427
4 | 钢梁 | 1.梁类型:梁 2.钢材品种、规格:采用Q235钢材，热镀锌钢材 3.连接件、卡箍、角接片、螺栓等附件考虑在综合单价中，不另行计算。 | t | 30.559
5 | 钢支撑、钢拉条 | 1.斜撑、拉杆等 2.钢材品种、规格:采用Q235钢材，热镀锌钢材 3.连接件、卡箍、角接片、螺栓等附件考虑在综合单价中，不另行计算。 | t | 5.398
6 | 零星钢构件 | 1.构件名称:卷杆、竖杆、雨槽等其他钢构件 2.钢材品种、规格:采用Q235钢材，热镀锌钢材 3.连接件、卡箍、角接片、螺栓等附件考虑在综合单价中，不另行计算。 | t | 9.328
7 | 金属(塑钢）门 | 1.门代号及洞口尺寸:双扇推拉门 2.详见图纸 | m2 | 17.73
8 | 膜结构屋面 | 大棚屋面做法： 1.顶部覆盖15丝pep利得膜 2.详见图纸 | m2 | 9972
9 | 膜结构屋面 | 防虫网做法： 1.60目防虫网 2.详见图纸 | m2 | 261
10 | 膜结构屋面 | 立面覆盖 1.15丝pep膜 2.详见图纸 | m2 | 3264
11 | 保温隔热屋面 | 外遮阳系统 1.传动轴采用国标Φ32*2.75mm的钢管，中部通过链轮与电机相连 2.幕线：双层幕线，选用国产黑色聚酯幕线。 3.控制部分：配电箱内装有幕布展开及合拢两套接触器件，实现自动停止。（另计） 4.幕布：选用国产圆丝型外用遮阳幕布，遮阳率80% 5.详见图纸 | m2 | 9822
12 | 保温隔热屋面 | 内遮阴系统 1.传动轴采用国标Φ32*2.75mm的钢管，中部通过链轮与电机相连 2.幕线：双层幕线，选用国产黑色聚酯幕线。 3.控制部分：配电箱内装有幕布展开及合拢两套接 触器件，实现自动停止。（另计） 4.幕布：选用国产铝箔型内用遮阳幕布，遮阳率60% 5.详见图纸 | m2 | 9822
13 | 保温隔热屋面 | 内保温系统，含墙面、屋面保温棉被 1.传动轴采用国标Φ32*2.75mm的钢管，中部通过链轮与电机相连 2.幕线：双层幕线，选用国产黑色聚酯幕线。 3.控制部分：配电箱内装有幕布展开及合拢两套接触器件，实现自动停止。（另计） 4.棉被：内保温棉被棉含量＞150克/㎡ 5.详见图纸 | m2 | 11842
连栋玻璃温室
建筑工程
金属结构工程
14 | 空腹钢柱 | 1.柱类型:空腹钢柱 2.钢材品种、规格:采用Q235B钢材，热镀锌钢材 3.连接件、卡箍、角接片、螺栓等附件考虑在综合单价中，不另行计算。 | t | 18.776
15 | 钢桁架 | 1.桁架梁 2.钢材品种、规格:采用Q235B钢材，热镀锌钢材 3.连接件、卡箍、角接片、螺栓等附件考虑在综合单价中，不另行计算。 | t | 12.848
16 | 钢梁 | 1.梁类型:围梁 2.钢材品种、规格:采用Q235B钢材，热镀锌钢材 3.连接件、卡箍、角接片、螺栓等附件考虑在综合单价中，不另行计算。 | t | 11.119
17 | 钢支撑、钢拉条 | 1.支撑、斜撑、拉条、撑杆等 2.钢材品种、规格:采用Q235B钢材，热镀锌钢材 3.连接件、卡箍、角接片、螺栓等附件考虑在综合单价中，不另行计算。 | t | 4.198
18 | 钢板天沟 | 镀锌板天沟制作安装 1.镀锌板厚度2mm，包含水槽、水槽托、水槽托架、水槽接头、螺栓等附件； 2.厂家根据图纸自行深化，图纸原铝合金天沟做法作废，入围谈判单位提供深化后天沟图纸。 | m | 2000
19 | 预埋铁件 | 1.钢材种类:普通碳素钢 2.规格:Q235B级钢 | t | 0.886
围护结构
20 | 全玻（无框玻璃）幕墙 | 1.外墙外立面覆盖做法 2.玻璃品种、规格、颜色:5+9+5中空双层玻璃 3.固定方式:专用铝合金及扣条固定 4.详见图纸 | m2 | 3328.76
21 | 采光天棚 | 1.屋面覆盖做法 2.骨架类型:铝合金型材 3.固定类型、固定材料品种、规格:专用铝合金及扣条固定 4.面层材料品种、规格:4mm漫反射钢化玻璃 | m2 | 7888
22 | 保温隔热屋面 | 外遮阳系统 1、驱动系统采用A型齿轮齿条拉幕系统，齿条沿跨度方向布置，间距为4米。 2、驱动轴采用Φ32x3的镀锌钢管，推杆采用Φ32x1.5的镀锌钢管，端头采用缩口技术。 3、幕线采用黑色聚酯线，托幕线间距0.5米，压幕线间距0.5米。 4、外遮阳系统位于外遮阳横梁顶部。 5、外遮阳幕布采用外用幕布，遮阳率75% 6、详见图纸 | m2 | 6144
23 | 保温隔热屋面 | 内遮阳系统 1、驱动系统采用A型齿轮齿条拉幕系统，齿条沿跨度方向布置，间距为4米。 2、驱动轴采用Φ32x3的镀锌钢管，推杆采用Φ32x1.5的镀锌钢管，端头采用缩口技术。 3、幕线采用透明聚酯线，托幕线间距0.5米，压幕线间距1米。 4、内保温系统位于横桁架顶部。 5、内遮阳幕布采用铝箔幕布，遮阳率65% 6、详见图纸 | m2 | 6144
24 | 保温隔热屋面 | 侧保温系统，墙面保温棉被 1.传动轴采用国标Φ32*2.75mm的钢管，中部通过链轮与电机相连 2.幕线：双层幕线，选用国产黑色聚酯幕线。 3.控制部分：配电箱内装有幕布展开及合拢两套接触器件，实现自动停止。（另计） 4.棉被：侧保温采用丝光棉保温被，克重120 5.详见图纸 | m2 | 3554.88
门窗工程
25 | 金属卷帘(闸）门 | 1.门代号及洞口尺寸:卷帘门M2024 2.启动装置品种、规格:电动装置 | m2 | 28.8
26 | 电子感应门 | 1.门代号及洞口尺寸:TLM2524 | 樘 | 4
27 | 金属（塑钢、断桥）窗 | 1.窗代号及洞口尺寸:天 窗2m*1m 2.框、扇材质:铝合金型材 3.玻璃品种、厚度:4mm漫反射钢化玻璃 | m2 | 432
日光温室
建筑工程
金属结构工程
28 | 型钢桩 | 螺旋基础制作安装 1.镀锌螺旋地桩：φ72*3.0*1600mm 2.专业厂商成品加工 3.详见图纸 | 根 | 1606
29 | 空腹钢柱 | 1.柱类型:空腹钢柱 2.钢材品种、规格:采用Q235B钢材，热镀锌方管 3.连接件、卡箍、角接片、螺栓等附件考虑在综合单价中，不另行计算。 | t | 2.134
30 | 钢梁 | 1.梁类型:拱杆 2.钢材品种、规格:采用Q235B钢材，热镀锌锥圆管 3.连接件、卡箍、角接片、螺栓等附件考虑在综合单价中，不另行计算。 | t | 103.73
31 | 钢支撑、钢拉条 | 1.支撑、拉杆、腹杆等 2.钢材品种、规格:采用Q235B钢材，热镀锌钢材 3.连接件、卡箍、角接片、螺栓等附件考虑在综合单价中，不另行计算。 | t | 15.994
32 | 零星钢构件 | 1.构件名称:卷膜杆、卷轴、棉被扁铁等其他钢构件 2.钢材品种、规格:采用Q235B钢材，热镀锌钢材 3.连接件、卡箍、角接片、螺栓等附件考虑在综合单价中，不另行计算。 | t | 6.952
33 | 预埋铁件 | 1.地梁制作安装 2.钢材种类:采用Q235B钢材，热镀锌钢材 3.规格:热镀锌角钢80*80*6 4.详见图纸 | t | 30.03
围护结构
34 | 保温隔热屋面 | 后坡及山墙保温棉被 1.保温棉被，喷胶棉1400g/㎡ 2.详见图纸 | m2 | 15136
35 | 保温隔热屋面 | 前坡保温棉被 1.保温棉被，喷胶棉700g/㎡ 2.详见图纸 | m2 | 25080
36 | 热镀锌卡槽、卡簧 | 热镀锌卡槽、卡簧，详见图纸 | m | 20064
37 | 膜结构屋面 | 防虫网做法： 1.40目防虫网 2.详见图纸 3.压膜线考虑在综合单价中，不另行计算。 | m2 | 60192
38 | 膜结构屋面 | 钢丝网做法： 1.φ2*50钢丝网 2.详见图纸 3.压膜线考虑在综合单价中，不另行计算。 | m2 | 2508
39 | 膜结构屋面 | 后坡覆盖做法： 1.银色编织膜，PE银色 2.详见图纸 3.压膜线考虑在综合单价中，不另行计算。 | m2 | 17292
40 | 膜结构屋面 | 山墙覆盖做法： 1.银色编织膜，PE透明 2.详见图纸 3.压膜线考虑在综合单价中，不另行计算。 | m2 | 4034.8
41 | 膜结构屋面 | 前坡覆盖做法： 1.棚膜，15丝PO膜 2.详见图纸 3.压膜线考虑在综合单价中，不另行计算。 | m2 | 24490.4
缓冲间
42 | 预埋铁件 | 1.地梁制作安装 2.钢材种类:采用Q235B钢材，热镀锌钢材 3.规格:热镀锌角钢80*80*6 4.详见图纸 | t | 1.958
43 | 空腹钢柱 | 1.柱类型:空腹钢柱 2.钢材品种、规格:采用Q235B钢材，镀锌方管 3.连接件、卡箍、角接片、螺栓等附件考虑在综合单价中，不另行计算。 | t | 1.782
44 | 钢梁 | 1.梁类型:围梁 2.钢材品种、规格:采用Q235B钢材，镀锌方管 3.连接件、卡箍、角接片、螺栓等附件考虑在综合单价中，不另行计算。 | t | 4.378
45 | 保温隔热屋面 | 缓冲间覆盖保温棉被 1.保温棉被，喷胶棉1400g/㎡ 2.详见图纸 | m2 | 1188
安装工程
46 | 离心式通风机 | 风机：置于温室外 侧，风机扇叶直径1250mm，外框1380mm，排风量约43000m3/h.台，风扇功耗1.1kw/台，电压380v使用寿命5-8年，电机质保2年。 | 台 | 56
47 | 离心式泵 | 1.名称:湿帘水泵 2.规格:380V 扬程≥24米 流量≥8m3/h 功率1.1KW 3.安装、调试 | 台 | 6
48 | 侧卷膜电机 | 1.名称:外遮阳电机 2.型号:0.75KW 380V 3.安装、调试 | 台 | 8
49 | 侧卷膜电机 | 1.名称:侧卷膜电机（日光温室） 2.型号:120W/h 24V 3.安装、调试 | 台 | 22
50 | 侧卷膜电机 | 1.名称:内遮阳电机 2.型号:0.75KW 380V 3.安装、调试 | 台 | 8
51 | 顶卷膜电机 | 1.名称:顶卷膜电机（日光温室） 2.型号:120W/h 24V 3.安装、调试 | 台 | 22
52 | 侧卷膜电机 | 1.名称:电动卷膜器(连栋薄膜温室1/2) 2.型号:40W 220V 3.安装、调试 | 台 | 58
53 | 侧卷膜电机 | 1.名称:卷被电机(连栋玻璃温室） 2.型号:0.5KW 3.安装、调试 | 台 | 12
54 | 卷被电机 | 1.名称:卷被电机（日光温室） 2.型号:2.2KW/h 380V 3.安装、调试 | 台 | 22
55 | 侧卷膜电机 | 1.名称:升降窗电机(连栋玻璃温室） 2.型号:0.75KW 3.安装、调试 | 台 | 4
56 | 侧卷膜电机 | 1.名称:内保温电机(连栋玻璃温室） 2.型号:0.75KW 3.安装、调试 | 台 | 4
57 | 侧卷膜电机 | 1.名称:顶开窗电机(连栋玻璃温室） 2.型号:0.75KW 3.安装、调试 | 台 | 4
58 | 配电箱 | 1.名称:日光温室控制箱 2.详见图纸 | 台 | 22
59 | 配电箱 | 1.名称:AC控制箱(连栋薄膜温室1/2) 2.详见图纸 | 台 | 4
60 | 配电箱 | 1.名称:AC1控制箱(连栋玻璃温室） 2.详见图纸 | 台 | 4
61 | 配管 | 1.名称:塑料管 2.材质:PVC 3.规格:20 4.配置形式:明配 | m | 609.38
62 | 线槽 | 1.名称:金属线槽 2.规格:100*75 3.含桥架支架制作、安装 | m | 402.74
63 | 线槽 | 1.名称:金属线槽 2.规格:100*100 3.含桥架支架制作、安装 | m | 135.5
64 | 配线 | 1.名称:槽板配线 2.配线形式:动力线路 3.型号:BV 4.规格:2.5 5.材质:铜芯 | m | 5863.74
65 | 配线 | 1.名称:管内穿线 2.配线形式:动力线路 3.规格:RVV2*1.0 4.配线部位:明敷 | m | 4393.18
66 | 配线 | 1.名称:管内穿线 2.配线形式:动力线路 3.规格:RVV4*2.5 4.配线部位:明敷 | m | 1155.88
67 | 配线 | 1.名称:管内穿线 2.配线形式:动力线路 3.型号:BV 4.规格:2.5 5.材质:铜芯 | m | 1952.03
68 | 配线 | 1.名称:管内穿线 2.配线形式:动力线路 3.规格:RVV6*1.0 | m | 1248.15
69 | 配线 | 1.名称:管内穿线 2.配线形式:动力线路 3.规格:RVV3*1.5 | m | 89.99
70 | 配线 | 1.名称:管内穿线 2.配线形式:动力线路 3.规格:RVV3*2.5 | m | 381.35
71 | 镀锌钢管 | 1.安装部位:室内 2.介质:水 3.规格、压力等级:镀锌钢管DN20 4.连接形式:螺纹连接 5.压力试验及吹、洗设计要求:水冲洗 | m | 15
72 | 塑料管 | 1.安装部位:室内 2.介质:湿帘进水 3.材质、规格:PVC De50 4.连接形式:粘接 5.压力试验及吹、洗设计要求:水冲洗 | m | 428.33
73 | 塑料管 | 1.安装部位:室内 2.介质:湿帘进水 3.材质、规格:PVC De25 4.连接形式:粘接 5.压力试验及吹、洗设计要求:水冲洗 | m | 33
74 | 塑料管 | 1.安装部位:室内 2.介质:回水 3.材质、规格:UPVC De75 4.连接形式:粘接 | m | 428.33
75 | 螺纹阀门 | 1.类型:铜浮球阀 2.规格、压力等级:DN20 | 个 | 6
76 | 塑料阀门 | 1.规格:PVC球阀De50 2.连接形式:热熔连接 | 个 | 12
77 | 塑料阀门 | 1.规格:叠片过滤器De50 2.连接形式:热熔连接 | 个 | 6
78 | 塑料阀门 | 1.规格:PVC球阀De25 2.连接形式:热熔连接 | 个 | 6
79 | 屋面排水管 | 雨水管 1.排水管品种、规格:塑料(PVC)φ110 2.雨水斗、山墙出水口品种、规格:镀锌钢板落水斗（含在报价中） | m | 468
80 | 墙面装饰板 | 疏水湿帘 1.高1.5m，厚100mm 2.详见图纸 | m2 | 348
/ | 合 计 | / | / | / | /
说明： 1、本工程投标报价采用的币种为人民币，单位为：元； 2、投标报价为全费用综合单价包干，单价中包含的具体内容详见招标文件，其中税金税率为13%； 3、工程量为暂估工程量，最终按实际发生量据实结算。